## 封-1 招标工程量清单封面
|  | 敬老院综合楼工程 |  | 工程
招标工程量清单
招 标 人：
(单位盖章)
造价咨询人：
(单位盖章)
年 月 日
封—1

## 扉-1 招标工程量清单扉页
|  | 敬老院综合楼工程 |  | 工程
工程量清单
招 标 人： |  |  | 工程造价 咨 询 人：
| (单位盖章) |  |  |  | (单位资质专用章)
法定代表人 或其授权人： |  |  | 法定代表人 或其授权人：
| (签字或盖章) |  |  |  | (签字或盖章)
编 制 人： |  |  | 复 核 人：
| (造价人员签字盖专用章) |  |  |  | (造价工程师签字盖专用章)
编 制 时 间： |  |  | 复 核 时 间： |  | 年 月 日
扉—1

## 表-01 总说明
总 说 明
工程名称：敬老院综合楼工程 | 第 1 页 共 1 页
表-01

## 表-08 分部分项工程和单价措施项目清单与计价表
分部分项工程和单价措施项目清单与计价表
工程名称：敬老院综合楼工程 | [6 empty] | 第 1 页 共 8 页
序号 | 子目编码 | 子目名称 | 子目特征描述 | 计量单位 | 工程量 | 金额（元）
[6 empty] | 综合单价 |  | 合价 | 其中
暂估价
整个项目
1 | 010101001001 | 平整场地 | 1.土壤类别:三类土 2.弃土运距:200m 以内 3.取土运距:200m 以内 | m2 | 643.37
2 | 010101004001 | 挖基坑土方 | 1.土壤类别:三类土 2.挖土深度:4m 内 3.弃土运距:6KM以内 | m3 | 1025.78
3 | 010103001001 | 回填方 | 1.密实度要求:夯填 2.填方材料品种:素土 3.填方来源、运距:原土回填、6km以内 | m3 | 893.95
4 | 010302005001 | 人工挖孔灌注桩 | 1.桩芯长度:11m、6m 2.桩芯直径、扩底直径、扩底高度:详见桩基础详图 3.护壁厚度、高度:100~150mm，高度同桩长 4.护壁混凝土种类、强度等级:商混、C25 5.桩芯混凝土种类、强度等级:商混、C25 | m3 | 1479.31
5 | 010301004001 | 截（凿）桩头 | 1.桩类型:灌注桩 2.桩头截面、高度:1000mm、0.5m 3.混凝土强度等级:C25 4.有无钢筋:有 | 根 | 108
6 | 010515004001 | 钢筋笼 | 1.钢筋种类、规格:HRB400 | t | 41.449
7 | 010515001001 | 现浇构件钢筋 | 1.钢筋种类、规格:HRB400 2.灌注桩护壁钢筋 | t | 7.246
8 | 010402001001 | 砌块墙 | 1.砌块品种、规格、强度等级:加气混凝土砌块 2.砂浆强度等级:水泥石灰砂浆M5.0 | m3 | 941.43
9 | 010401003001 | 实心砖墙 | 1.砖品种、规格、强度等级:粘土砖 2.墙体类型:外墙 3.砂浆强度等级、配合比:水泥石灰砂浆M5.0 | m3 | 8.73
本页小计
注：为计取规费等的使用，可在表中增设其中：“定额人工费”。
表—08
分部分项工程和单价措施项目清单与计价表
工程名称：敬老院综合楼工程 | [6 empty] | 第 2 页 共 8 页
序号 | 子目编码 | 子目名称 | 子目特征描述 | 计量单位 | 工程量 | 金额（元）
[6 empty] | 综合单价 |  | 合价 | 其中
暂估价
10 | 010401003002 | 实心砖墙 | 1.砖品种、规格、强度等级:粘土砖 2.墙体类型:内墙 3.砂浆强度等级、配合比:水泥石灰砂浆M5.0 | m3 | 27
11 | 010401012001 | 零星砌砖 | 1.零星砌砖名称、部位:坡道两侧矮墙 2.砖品种、规格、强度等级:粘土砖 3.砂浆强度等级、配合比:水泥石灰砂浆M5.0 | m3 | 0.2
12 | 010501001001 | 垫层 | 1.混凝土种类:预拌 2.混凝土强度等级:C20 | m3 | 24.58
13 | 010501003001 | 独立基础 | 1.混凝土种类:预拌 2.混凝土强度等级:C35 | m3 | 82.93
14 | 010501004001 | 满堂基础 | 1.混凝土种类:预拌 2.混凝土强度等级:C35 | m3 | 4.43
15 | 010502001001 | 矩形柱 | 1.混凝土种类:预拌 2.混凝土强度等级:C35 | m3 | 48.65
16 | 010502001002 | 矩形柱 | 1.混凝土种类:预拌 2.混凝土强度等级:C30 | m3 | 145.63
17 | 010502002001 | 构造柱 | 1.混凝土种类:预拌 2.混凝土强度等级:C35 | m3 | 10.19
18 | 010502002002 | 构造柱 | 1.混凝土种类:预拌 2.混凝土强度等级:C30 | m3 | 40.85
19 | 010504001001 | 直形墙(电梯基坑侧壁) | 1.混凝土种类:预拌 2.混凝土强度等级:C35 | m3 | 3.3
20 | 010503002001 | 矩形梁 | 1.混凝土种类:预拌 2.混凝土强度等级:C35 | m3 | 102.34
21 | 010503002002 | 矩形梁 | 1.混凝土种类:预拌 2.混凝土强度等级:C30 | m3 | 188.4
22 | 010503002003 | 矩形梁 | 1.混凝土种类:预拌-防水膨胀混凝土 2.混凝土强度等级:C30 | m3 | 18.63
23 | 010503004001 | 圈梁 | 1.混凝土种类:预拌 2.混凝土强度等级:C25 | m3 | 6.51
24 | 010503005001 | 过梁 | 1.混凝土种类:预拌 2.混凝土强度等级:C25 | m3 | 4.44
25 | 010505001001 | 有梁板 | 1.混凝土种类:预拌 2.混凝土强度等级:C35 | m3 | 67.46
26 | 010505001002 | 有梁板 | 1.混凝土种类:预拌 2.混凝土强度等级:C30 | m3 | 217.54
本页小计
注：为计取规费等的使用，可在表中增设其中：“定额人工费”。
表—08
分部分项工程和单价措施项目清单与计价表
工程名称：敬老院综合楼工程 | [6 empty] | 第 3 页 共 8 页
序号 | 子目编码 | 子目名称 | 子目特征描述 | 计量单位 | 工程量 | 金额（元）
[6 empty] | 综合单价 |  | 合价 | 其中
暂估价
27 | 010505001003 | 有梁板 | 1.混凝土种类:预拌-防水抗渗混凝土 2.混凝土强度等级:C30 | m3 | 58.58
28 | 010505008001 | 雨篷、悬挑板、阳台板 | 1.混凝土种类:预拌 2.混凝土强度等级:C35 | m3 | 0.26
29 | 010505006001 | 栏板 | 1.混凝土种类:预拌 2.混凝土强度等级:C30 | m3 | 15.58
30 | 010506001001 | 直形楼梯 | 1.混凝土种类:预拌 2.混凝土强度等级:C35 | m2 | 32.24
31 | 010506001002 | 直形楼梯 | 1.混凝土种类:预拌 2.混凝土强度等级:C30 | m2 | 113.03
32 | 010507001001 | 散水、坡道（散水） | 1.垫层材料种类、厚度:3:7灰土，150mm厚 2.面层厚度:60mm厚 3.混凝土种类:预拌 4.混凝土强度等级:C15 5.变形缝填塞材料种类:沥青嵌缝 | m2 | 202.83
33 | 010507001002 | 散水、坡道（坡道） | 1.垫层材料种类、厚度:3:7灰土，300mm 2.面层厚度:100mm 3.混凝土种类:预拌 4.混凝土强度等级:C15 | m2 | 6.23
34 | 010507004001 | 台阶 | 1.踏步高、宽:高度120mm，宽度300mm 2.混凝土种类:预拌 3.混凝土强度等级:C15 4.垫层:3：7灰土 300mm 5.钢筋网:A6@200双向布置 | m3 | 6.07
35 | 010515001002 | 现浇构件钢筋 | 1.钢筋种类、规格:Φ10以内 | t | 62.577
36 | 010515001003 | 现浇构件钢筋 | 1.钢筋种类、规格:Φ10以外 | t | 77.272
37 | 010515009001 | 支撑钢筋（铁马） | 1.钢筋种类:圆钢 2.规格:10以内 | t | 0.615
38 | 010516003001 | 机械连接 | 1.连接方式:套筒挤压连接 2.规格:25以内 | 个 | 473
39 | 010801002001 | 木质门带套 | 1.成品木门带门套，包含门配件五金及门锁 | m2 | 304.29
本页小计
注：为计取规费等的使用，可在表中增设其中：“定额人工费”。
表—08
分部分项工程和单价措施项目清单与计价表
工程名称：敬老院综合楼工程 | [6 empty] | 第 4 页 共 8 页
序号 | 子目编码 | 子目名称 | 子目特征描述 | 计量单位 | 工程量 | 金额（元）
[6 empty] | 综合单价 |  | 合价 | 其中
暂估价
40 | 010802001001 | 金属(塑钢）门 | 1.门代号及洞口尺寸:铝合金地弹门 2.门框、扇材质:断桥铝合金A型-70系列外平开门 3.玻璃品种、厚度:安全玻璃厚10.38 | m2 | 92.66
41 | 010802004001 | 防盗门 | 1.门代号及洞口尺寸:成品防盗门 | m2 | 44.64
42 | 010807001001 | 金属（塑钢、断桥）窗 | 1.窗代号及洞口尺寸:铝合金内平开窗 2.框、扇材质:隔热断桥铝合金70系列 3.玻璃品种、厚度:5+12a+5 暖边 | m2 | 547.74
43 | 010801004001 | 木质防火门 | 1.门代号及洞口尺寸:成品-木制乙级防火门 | m2 | 26.88
44 | 010801004002 | 木质防火门 | 1.门代号及洞口尺寸:成品木制丙级防火门 | m2 | 13.23
45 | 010902001001 | 屋面卷材防水 | 1.卷材品种、规格、厚度:SBS改性沥青防水卷材 聚酯胎 4mm 上置粗砂保护层 2.防水层数:1 3.防水层做法:做法详02系列图集 4.保护层:20厚1：3水泥砂浆保护层 | m2 | 657.83
46 | 011001001001 | 保温隔热屋面 | 1.保温隔热材料品种、规格、厚度:XPS保温板 100厚 密度：30kg/m³ 2.找坡层:页岩陶粒混凝土 最薄处40厚 3.找平层:25厚1：3水泥砂浆找平层 | m2 | 536.02
47 | 011001001002 | 保温隔热屋面 | 1.保温隔热材料品种、规格、厚度:A级泡沫玻璃防火隔离带，120-200kg/m³，100mm 2.找坡层:页岩陶粒混凝土 最薄处40厚 3.找平层:25厚1：3水泥砂浆找平层 | m2 | 76.15
本页小计
注：为计取规费等的使用，可在表中增设其中：“定额人工费”。
表—08
分部分项工程和单价措施项目清单与计价表
工程名称：敬老院综合楼工程 | [6 empty] | 第 5 页 共 8 页
序号 | 子目编码 | 子目名称 | 子目特征描述 | 计量单位 | 工程量 | 金额（元）
[6 empty] | 综合单价 |  | 合价 | 其中
暂估价
48 | 011001003001 | 保温隔热墙面 | 1.保温隔热部位:外墙 2.保温隔热方式:外保温 3.保温隔热材料品种、规格及厚度:聚苯板，18-22kg/m³，80mm | m2 | 2267.36
49 | 011001003002 | 保温隔热墙面 | 1.保温隔热部位:外墙 2.保温隔热方式:外保温 3.保温隔热材料品种、规格及厚度:泡沫玻璃防火隔离带，120-200kg/m³，80mm | m2 | 572.65
50 | 010904002001 | 楼（地）面涂膜防水 | 1.防水膜品种:聚氨酯涂膜防水 2.涂膜厚度、遍数:≥1.5mm，三遍 | m2 | 251.49
51 | 010903002001 | 墙面涂膜防水 | 1.防水膜品种:聚氨酯涂膜防水 2.涂膜厚度、遍数:≥1.5mm，三遍 | m2 | 325.62
52 | 010902004001 | 屋面排水管 | 1.排水管品种、规格:UPVC管，管径100 2.雨水斗、山墙出水口品种、规格:见图集02J02-14-1 3.下设雨簸箕:见图集02J02-14 | m | 154.28
53 | 01B001 | 排气道出屋面 | 1.见图集2012J102-14-2 | 个 | 17
54 | 010606008001 | 钢梯 | 1.钢梯形式:详见图集02J06-83-1 | t | 0.041
55 | 010507007001 | 其他构件 | 1.构件的类型:屋面门口挡坎 2.混凝土种类:现浇 3.混凝土强度等级:C25 | m3 | 0.31
56 | 01B002 | 烟囱出屋面 | 1.见图集2012J102-14-2 | 个 | 1
57 | 010904003001 | 楼（地）面砂浆防水(防潮） | 1.雨篷顶面防水，详见图集 02J03-25-2 2.防水层做法:20mm 3.砂浆厚度、配合比:1：2.5防水砂浆 | m2 | 3
58 | 011102003001 | 块料楼地面 | 地砖地面，详02J01-地-9-地28 | m2 | 277.01
59 | 011102003002 | 块料楼地面 | 地砖楼面，详02J01-楼-13-楼40 | m2 | 1523.98
本页小计
注：为计取规费等的使用，可在表中增设其中：“定额人工费”。
表—08
分部分项工程和单价措施项目清单与计价表
工程名称：敬老院综合楼工程 | [6 empty] | 第 6 页 共 8 页
序号 | 子目编码 | 子目名称 | 子目特征描述 | 计量单位 | 工程量 | 金额（元）
[6 empty] | 综合单价 |  | 合价 | 其中
暂估价
60 | 011104002001 | 竹、木（复合）地板 | 复合木地板，参02J01-地-10-地29 | m2 | 425.99
61 | 011102003003 | 块料楼地面 | 防滑地砖楼面，详02J01-楼-13-楼41 1、铺8~10厚地砖地面，干水泥擦缝 2、撒素水泥面 3、30厚1：3干硬性水泥砂浆结合层（内掺建筑胶） 4、1：3水泥砂浆找坡层，最薄处20厚 | m2 | 241.28
62 | 011102003004 | 块料楼地面 | 防滑地砖地面，详02J01-楼-10-地29 | m2 | 79.75
63 | 011105003001 | 块料踢脚线 | 瓷砖踢脚，02J01-踢-6-踢19，150mm高 1、6~10厚地砖踢脚，稀水泥擦缝 2、5厚1：2水泥砂浆（内掺建筑胶）粘接层 3、8厚1：3水泥砂浆大地扫毛或划出纹道 4、水泥浆一道甩毛（内掺建筑胶）（砖墙无此工序） | m | 587.12
64 | 011105005001 | 木质踢脚线 | 硬木踢脚，详02J01-踢-10-踢37，150mm高 | m | 1344.27
65 | 011106001001 | 石材楼梯面层 | 花岗岩楼梯面层，详02J06-53-15 | m2 | 145.27
66 | 011107001001 | 石材台阶面 | 花岗岩条石台阶，详02J06-台-3-台10 | m2 | 15.29
67 | 011102001001 | 石材楼地面 | 花岗岩台阶台阶平台，详02J06-台-3-台10 | m2 | 39.4
68 | 011102001002 | 石材楼地面 | 花岗岩坡道，详88JX4-2-W18-4 | m2 | 6.23
本页小计
注：为计取规费等的使用，可在表中增设其中：“定额人工费”。
表—08
分部分项工程和单价措施项目清单与计价表
工程名称：敬老院综合楼工程 | [6 empty] | 第 7 页 共 8 页
序号 | 子目编码 | 子目名称 | 子目特征描述 | 计量单位 | 工程量 | 金额（元）
[6 empty] | 综合单价 |  | 合价 | 其中
暂估价
69 | 011204003001 | 块料墙面 | 瓷砖墙面，02J01-内-11-内40 1、白水泥擦缝 2、5~8厚釉面砖面层 3、4厚水泥聚合物砂浆粘接层，揉挤压实 4、1.5厚水泥聚合物涂膜防水层 5、6厚1:0.5:2.5水泥石灰膏砂浆压实抹平 6、8厚1：1：6水泥石灰膏砂浆打底扫毛 7、刷界面剂一道 | m2 | 1359.15
70 | 011201001001 | 墙面一般抹灰 | 外墙抹灰，详2007J101-1 | m2 | 2135.42
71 | 011210005001 | 成品隔断 | 卫生间隔断，详02J05-1-21-2 | 间 | 12
72 | 011210005002 | 成品隔断 | 小便隔断，详02J05-18-2 | 间 | 1
73 | 011209001001 | 带骨架幕墙 | 隐框玻璃幕墙，详建筑图说明 | m2 | 99.96
74 | 011302001001 | 吊顶天棚 | PVC条板吊顶，详见图集 02J01-棚-12-棚30 | m2 | 908.18
75 | 011407001001 | 墙面喷刷涂料 | 内墙涂料，详见图集02J01-内-3-内10 | m2 | 6699.36
76 | 011407002001 | 天棚喷刷涂料 | 天棚涂料，详见图集02J01-棚-1-棚3-B | m2 | 1731.04
77 | 011407001002 | 墙面喷刷涂料 | 外墙涂料，详见图集 2007J101-1-8 | m2 | 2641.18
78 | 011503001001 | 金属扶手、栏杆、栏板 | 不锈钢栏杆，1.1m高，详图集02J06-39-2 | m | 100.06
79 | 011503006001 | 硬木靠墙扶手 | 靠墙硬木扶手，详图集02J06-44-1 | m | 677.27
80 | 011503006002 | 硬木靠墙扶手 | 楼梯靠墙硬木扶手，详图集02J06-44-1 | m | 75.24
81 | 011505005001 | 卫生间扶手 | 卫生间不锈钢安全抓杆，详图集 02J05-1-93-5 | 个 | 133
82 | 011505001001 | 洗漱台 | 大理石洗漱台，详图集02J05-1-54-1 | m2 | 2.32
分部小计
措施项目
83 | 011702001001 | 基础 | 1.基础类型:垫层 | m2 | 34.94
本页小计
注：为计取规费等的使用，可在表中增设其中：“定额人工费”。
表—08
分部分项工程和单价措施项目清单与计价表
工程名称：敬老院综合楼工程 | [6 empty] | 第 8 页 共 8 页
序号 | 子目编码 | 子目名称 | 子目特征描述 | 计量单位 | 工程量 | 金额（元）
[6 empty] | 综合单价 |  | 合价 | 其中
暂估价
84 | 011702001002 | 基础 | 1.基础类型:独立基础 | m2 | 154.47
85 | 011702002001 | 矩形柱 |  | m2 | 1513.8
86 | 011702024001 | 楼梯 |  | m2 | 145.27
87 | 011702027001 | 台阶 |  | m2 | 60.93
88 | 011702003001 | 构造柱 |  | m2 | 523.28
89 | 011702006001 | 矩形梁 |  | m2 | 2406.92
90 | 011702008001 | 圈梁 |  | m2 | 54.12
91 | 011702009001 | 过梁 |  | m2 | 59.68
92 | 011702011001 | 直形墙 |  | m2 | 31.14
93 | 011702014001 | 有梁板 |  | m2 | 2924.98
94 | 011702021001 | 栏板 |  | m2 | 313.49
95 | 011702023001 | 雨篷、悬挑板、阳台板 |  | m2 | 3.03
96 | 011701001001 | 综合脚手架 | 1.建筑结构形式:框架结构 2.檐口高度:18.36m | m2 | 3222.75
97 | 011703001001 | 垂直运输 | 1.建筑物建筑类型及结构形式:现浇框架结构 2.建筑物檐口高度、层数:20m(6层)以内 | m2 | 3222.75
98 | 01B003 | 水电费 |  | 项 | 1
分部小计
本页小计
合 计
注：为计取规费等的使用，可在表中增设其中：“定额人工费”。
表—08

## 表-11 总价措施项目清单与计价表
总价措施项目清单与计价表
工程名称：敬老院综合楼工程 |  |  |  | 第 1 页 共 1 页
序号 | 项目编码 | 子目名称 | 计算基础 |  | 费率(%) | 金额(元) | 备注
1 | 011707001001 | 安全文明施工
2 | 0117B001 | 施工垃圾场外运输和消纳
3 | 011707002001 | 夜间施工
4 | 011707004001 | 二次搬运
5 | 011707005001 | 冬雨季施工
6 | 011707006001 | 地上、地下设施、建筑物的临时保护设施
7 | 011707007001 | 已完工程及设备保护
合 计
注：1.“计价基础”中安全文明施工费可为“定额基价”、“定额人工费”或“定额人工费+定额机械费”，其他项目可为“定额人工费”或“定额人工费+定额机械费”。 2.按施工方案计算的措施费，若无“计算基础”和“费率”的数值，也可只填“金额”数值，但应在表“4.12措施项目报价组成分析表”中列明施工方案出处及计算方法。
表-11

## 表-12 其他项目清单与计价汇总表
其他项目清单与计价汇总表
工程名称：敬老院综合楼工程 |  |  |  | 第 1 页 共 1 页
序号 | 子目名称 | 计量单位 | 金额(元) |  | 备注
1 | 暂列金额(不包括计日工) | 项 | 400000 |  | 明细详见表-12-1
2 | 暂估价 |  | 300000
2.1 | 材料和工程设备暂估价 |  | 407804.43 |  | 明细详见表-12-2
2.2 | 专业工程暂估价 |  | 300000 |  | 明细详见表-12-3
3 | 计日工 |  |  |  | 明细详见表-12-4
4 | 总承包服务费 |  |  |  | 明细详见表-12-5
合 计 |  |  |  |  | —
注：材料和工程设备暂估单价进入清单子目综合单价，此处不汇总。
表-12

## 表-12-1 暂列金额表
暂列金额明细表
工程名称：敬老院综合楼工程 |  |  |  | 第 1 页 共 1 页
序号 | 子目名称 | 计量单位 | 暂列金额(元) |  | 备注
1 | 暂列金额 | 项 | 400000
合 计 |  |  | 400000 |  | —
注：此表由招标人填写，不包括计日工。暂列金额项目部分如不能详列明细，也可只列暂列金额项目总金额，投标人应将上述暂列金额计入投标总价中。
表—12—1

## 表-12-1 暂列金额表（增值税下）
暂列金额明细表
工程名称：敬老院综合楼工程 | [5 empty] | 第 1 页 共 1 页
序号 | 子目名称 | 计量单位 | 暂列金额 |  |  |  | 备注
|  |  | 除税金额(元) | 税金(元) | 含税金额(元)
1 | 暂列金额 | 项 | 400000 |  | 400000
合 计 |  |  | 400000 |  | 400000 |  | —
注：此表由招标人填写，不包括计日工。暂列金额项目部分如不能详列明细，也可只列暂列金额项目总金额，投标人在计取税金前应将上述“暂列金额”的“除税金额”计入投标价格中。

## 表-12-2 材料和工程设备暂估价表
材料和工程设备暂估价表
工程名称：敬老院综合楼工程 | [7 empty] | 第 1 页 共 1 页
序号 | 材料(设备)名称、规格、型号 | 计量单位 | 数量 | 暂估单价（元） | 招标人给定 |  | 投标人填报 |  |  | 备注
[5 empty] | 损耗率(%) | 合价(元) | 损耗率(%) |  | 合价(元)
1 | 成品木门带门套 | m2 |  | 700
2 | 地面砖 0.16m2以外 | m2 |  | 90
合计 |  |  |  |  | / |  | /
注：1.此表中“投标人填报”栏以外的内容由招标人填写，并在备注栏说明暂估价的材料和工程设备拟用的清单子目；达到规定的规模标准的重要设备、材料以外的其他材料、设备约定采用招标方式采购的，应当同时注明。 2.投标人应将上述材料、工程设备暂估单价计入工程量清单综合单价报价中。 3.表中数量为图纸数量；合价=暂估单价×数量×（1+损耗率）。
表—12—2

## 表-12-2 材料和工程设备暂估价表（17示范文本）
材料和工程设备暂估价表
工程名称：敬老院综合楼工程 |  |  |  | 第 1 页 共 1 页
序号 | 材料(设备)名称、规格、型号 | 计量单位 | 暂估单价（元） |  | 备注
1 | 成品木门带门套 | m2 | 700
2 | 地面砖 0.16m2以外 | m2 | 90
注：投标人应将上述材料、工程设备暂估单价计入工程量清单综合单价报价中。
表—12—2

## 表-12-3 专业工程暂估价表
专业工程暂估价表
工程名称：敬老院综合楼工程 |  |  |  |  | 第 1 页 共 1 页
序号 | 工程名称 | 工程内容 | 暂估金额（元） | 备注
1 | 衣柜制作安装 | 宿舍内衣柜制作和安装 | 300000
合 计 |  |  | 300000
注：1、此表由招标人填写，投标人应将上述专业工程“暂估金额”计入投标总价中。2、备注栏中应当对未达到招标规模标准的是否采用分包做出说明，采用分包方式的应当由发包人和承包人依法通过招标方式选择分包人。
表—12—3

## 表-12-3 专业工程暂估价表（增值税下）
专业工程暂估价表
工程名称：敬老院综合楼工程 | [5 empty] | 第 1 页 共 1 页
序号 | 工程名称 | 工程内容 | 暂估价金额 |  |  |  | 备注
|  |  | 除税金额（元） | 税金（元） | 含税金额（元）
1 | 衣柜制作安装 | 宿舍内衣柜制作和安装 | 300000 |  | 300000
合 计 |  |  | 300000 |  | 300000
注：1. 此表由招标人填写，投标人在计取税金前应将上述专业工程“暂估价金额”的“除税金额”计入投标价格。 2. 备注栏中应当对未达到招标规模标准的是否采用分包做出说明，采用分包方式的应当由发包人和承包人依法通过招标方式选择分包人。

## 表-12-4 计日工表
计 日 工 表
工程名称：敬老院综合楼工程 |  |  |  |  | 第 1 页 共 1 页
编号 | 子目名称 | 单位 | 暂定数量 | 综合单价（元） |  | 合价（元）
一 | 劳务(人工)
1 | 零星用工 | 工日 | 10
人工小计
二 | 材料
1
材料小计
上述材料表中未列出的材料设备，投标人计取的包括企业管理费、利润（不包括规费和税金）在内的固定百分比： | [5 empty] | %
三 | 施工机械
1 | 装载机 | 台班 | 10
施工机械小计
总计
注：1.此表暂定项目、暂定数量由招标人填写，编制招标控制价时，单价由招标人按有关计价规定确定； 2.投标时，子目和数量按招标人提供数据计算，单价由投标人自主报价，按暂定数量计算合价计入投标总价中。 3.此表总计的计日工金额应当作为暂列金额的一部分，计入表4.10中。
表—12—4

## 表-12-5 总承包服务费计价表
总承包服务费计价表
工程名称：敬老院综合楼工程 | [5 empty] | 第 1 页 共 1 页
序号 | 项目名称 | 项目价值(元) | 服务内容 | 计算基础 | 费率(%) |  | 金额(元)
1 | 总承包服务费 |  | 配合、协调
合 计
注：此表项目名称、服务内容由招标人填写，编写招标控制价时，费率及金额由招标人按有关计价规定确定；投标时，费率及金额由投标人自主报价，计入投标总价中。
表—12—5

## 表-13 规费、税金项目清单与计价表
规费、税金项目计价表
工程名称：敬老院综合楼工程 |  |  |  | 第 1 页 共 1 页
序号 | 项目名称 | 计算基础 | 计算基数 |  | 费率(%) | 金额（元）
1 | 规费 | 社会保险费+住房公积金费
1.1 | 社会保险费 | 其中：人工费+其中：人工费+其中：计日工人工费
1.2 | 住房公积金费 | 其中：人工费+其中：人工费+其中：计日工人工费
2 | 税金 | 分部分项工程+措施项目+其他项目+规费
合计
表-13

## 表-20 发包人提供材料和工程设备一览表
发包人提供材料和工程设备一览表
工程名称：敬老院综合楼工程 | [5 empty] | 第 1 页 共 1 页
序号 | 材料(工程设备)名称、规格、型号 | 单位 | 数量 | 单价(元) | 交货方式 |  | 送达地点 | 备注
注：此表由招标人填写，供投标人在投标报价时确定总承包服务费时参考
表-20

## 表-21 承包人提供主要材料和工程设备一览表
承包人提供主要材料和工程设备一览表 (适用造价信息差额调整法)
工程名称：敬老院综合楼工程 | [7 empty] | 第 1 页 共 1 页
序号 | 名称、规格、型号 | 单位 | 数量 | 风险系数% | 基准单价（元） | 投标单价（元） | 发承包人确认单价(元) |  | 备注
注：1.此表由招标人填写除“投标单价”栏的内容，投标人在投标时自主确定投标单价。 2.基准单价应优先采用工程造价管理机构发布的单价，未发布的，通过市场调查确定其基准单价。 | [7 empty] | 表-21

## 表-22 承包人提供材料和工程设备一览表
承包人提供主要材料和工程设备一览表 (适用于价格指数差额调整法)
工程名称：敬老院综合楼工程 |  |  |  |  | 第 1 页 共 1 页
序号 | 名称、规格、型号 | 变值权重B | 基本价格指数F0 | 现行价格指数Ft |  | 备注
| 定值权重A |  | — | —
合计 |  | 1 | — | —
注：1.此表“材料和工程设备名称”、“规格型号”、“基本价格指数”栏由招标人填写，基本价格指数应首先采用工程造价管理机构发布的价格指数，没有时，可采用发布的价格代替。 2.此表“变值权重”栏由投标人根据该项材料和工程设备价值在投标报价中所占的比例填写。 3.“现行价格指数”按约定的付款证书相关周期最后一天的前42天的各项材料和工程设备的价格指数填写，该指数应首先采用工程造价管理机构发布的价格指数，没有时，可采用发布的价格代替。
表-22

## 4.12 措施项目报价组成分析表
措施项目报价组成分析表
工程名称：敬老院综合楼工程 | [5 empty] | 第 1 页 共 2 页
子目编码 | 措施项目名称 | 拟采取主要方案或投入资源描述 | 实际成本详细计算过程 | 报价构成分析 |  |  |  | 报价金额
|  |  |  | 实际成本 | 管理费 |  | 利润
011707001001 | 安全文明施工
1.1 | 环境保护
1.2 | 文明施工
1.3 | 安全施工
1.4 | 临时设施
0117B001 | 施工垃圾场外运输和消纳
011707002001 | 夜间施工
011707003001 | 非夜间施工照明
011707004001 | 二次搬运
011707005001 | 冬雨季施工
011707006001 | 地上、地下设施、建筑物的临时保护设施
011707007001 | 已完工程及设备保护
011702001001 | 基础
011702001002 | 基础
011702002001 | 矩形柱
011702024001 | 楼梯
011702027001 | 台阶
011702003001 | 构造柱
011702006001 | 矩形梁
011702008001 | 圈梁
011702009001 | 过梁
011702011001 | 直形墙
措施项目报价组成分析表
工程名称：敬老院综合楼工程 | [5 empty] | 第 2 页 共 2 页
子目编码 | 措施项目名称 | 拟采取主要方案或投入资源描述 | 实际成本详细计算过程 | 报价构成分析 |  |  |  | 报价金额
|  |  |  | 实际成本 | 管理费 |  | 利润
011702014001 | 有梁板
011702021001 | 栏板
011702023001 | 雨篷、悬挑板、阳台板
011701001001 | 综合脚手架
011703001001 | 垂直运输
01B003 | 水电费

## 4.14 主要材料和工程设备选用表
主要材料和工程设备选用表
工程名称：敬老院综合楼工程
序号 | 材料和工程设备名称 | 单位 | 单价 | 数量 | 品牌/厂家 | 规格型号 | 备注
注：本表中所列材料设备应仅限于承包人自行采购范围内的材料设备。本表格可以按照同样的格式扩展。

## 4.14 主要材料和工程设备选用表(出主要材料)
主要材料和工程设备选用表
工程名称：敬老院综合楼工程
序号 | 材料和工程设备名称 | 单位 | 单价 | 数量 | 品牌/厂家 | 规格型号 | 备注
1 | C25预拌混凝土 | m3 |  | 2198.4235
2 | 钢筋 φ10以外 | kg |  | 119287.8334 |  | φ10以外
3 | 断桥铝合金平开窗 玻璃5+12a+5，70系列隔热断桥型材 | m2 |  | 547.74 |  | 玻璃5+12a+5，70系列隔热断桥型材
4 | 加气混凝土块 | m3 |  | 960.2586
5 | 成品木门带门套 | m2 |  | 304.29
6 | 钢筋 φ10以内 | kg |  | 74110.1917 |  | φ10以内
7 | C30预拌混凝土 | m3 |  | 616.7524
8 | 地面砖 0.16m2以外 | m2 |  | 2164.4604 |  | 0.16m2以外
9 | C35预拌混凝土 | m3 |  | 344.32
10 | 厚型釉面砖 (7~9mm)每块面积0.06m2以外 | m2 |  | 1304.784 |  | (7~9mm)每块面积0.06m2以外
11 | 其他材料费 | 元 |  | 101712.0455
12 | 膨胀聚苯板 | m3 |  | 199.5277
13 | 硬木扶手(直形) 105*65 | m |  | 802.1739 |  | 105*65
14 | 大理石踏步板 | m2 |  | 210.2057 | 岑溪市超雄石材有限公司北京分公司
15 | 板方材 | m3 |  | 32.6863
16 | 水泥 (综合) | kg |  | 144928.064 |  | (综合)
17 | 租赁材料费 | 元 |  | 52581.7799
18 | 砂子 | kg |  | 684268.1171
19 | 成品防盗门 | m2 |  | 44.64 | 浙江星月门业有限公司北京办事处
注：本表中所列材料设备应仅限于承包人自行采购范围内的材料设备。本表格可以按照同样的格式扩展。
主要材料和工程设备选用表
工程名称：敬老院综合楼工程
序号 | 材料和工程设备名称 | 单位 | 单价 | 数量 | 品牌/厂家 | 规格型号 | 备注
20 | 不锈钢管栏杆 φ20 | m |  | 826.3615 | 北京市宋庄圣龙金属门窗厂 | φ20
注：本表中所列材料设备应仅限于承包人自行采购范围内的材料设备。本表格可以按照同样的格式扩展。

## 补充工程量清单项目及计算规则
补充工程量清单项目及计算规则
工程名称：敬老院综合楼工程 |  |  | 标段： |  |  | 第 1 页 共 1 页
编码 | 项目名称 | 项目特征 |  | 计量单位 | 计算规则 |  | 工程内容
01B001 | 排气道出屋面 | 1.见图集2012J102-14-2 |  | 个
01B002 | 烟囱出屋面 | 1.见图集2012J102-14-2 |  | 个
01B003 | 水电费 |  |  | 项